## Simulation Parameters
Control Parameters |  | Simulation Parameters
Kp | 3 | Initial Position | 1
Ki | 0.8 | Target Position | 10
Kd | 0.7 | Time Step | 0.025
|  | Mass | 0.1 | <-- can be 0 if you want system to control velocity instead of force
|  | Gravity Acc | -25 | --> Min. Required Output: | 2.5
|  | Max Output | -1 | <-- negative value indicates no maximum
|  | Max Accel | -1 | <-- negative value indicates no maximum
|  | Initial Velocity | 0
|  | Initial Error | -9 | <-- Suggested: | -9
|  | Initial Error Int. | 0 | <-- Steady State: | -3.125 | -2.7686

## Computations
Time | Position | Target | Error | Int. Error | Der. Error | Output | Clipped Output | Target Velocity | Required Acc | Clipped Acc | Actual Velocity
0 | 1 | 10 | -9 | -0.225 | 0 | 27.18 | 27.18 | 6.795 | 271.8 | 271.8 | 6.17
0.025 | 1.1542 | 10 | -8.8458 | -0.44614 | 6.17 | 22.5752 | 22.5752 | 11.8138 | 225.7517 | 225.7517 | 11.1888
0.05 | 1.434 | 10 | -8.566 | -0.66029 | 11.1888 | 18.3942 | 18.3942 | 15.7873 | 183.9417 | 183.9417 | 15.1623
0.075 | 1.813 | 10 | -8.187 | -0.86497 | 15.1623 | 14.6393 | 14.6393 | 18.8221 | 146.3926 | 146.3926 | 18.1971
0.1 | 2.268 | 10 | -7.732 | -1.0583 | 18.1971 | 11.3047 | 11.3047 | 21.0233 | 113.0474 | 113.0474 | 20.3983
0.125 | 2.7779 | 10 | -7.2221 | -1.2388 | 20.3983 | 8.3785 | 8.3785 | 22.493 | 83.7848 | 83.7848 | 21.868
0.15 | 3.3246 | 10 | -6.6754 | -1.4057 | 21.868 | 5.8432 | 5.8432 | 23.3287 | 58.4316 | 58.4316 | 22.7037
0.175 | 3.8922 | 10 | -6.1078 | -1.5584 | 22.7037 | 3.6775 | 3.6775 | 23.6231 | 36.7748 | 36.7748 | 22.9981
0.2 | 4.4672 | 10 | -5.5328 | -1.6967 | 22.9981 | 1.8572 | 1.8572 | 23.4624 | 18.5722 | 18.5722 | 22.8374
0.225 | 5.0381 | 10 | -4.9619 | -1.8208 | 22.8374 | 0.35614 | 0.35614 | 22.9265 | 3.5614 | 3.5614 | 22.3015
0.25 | 5.5956 | 10 | -4.4044 | -1.9309 | 22.3015 | -0.85321 | -0.85321 | 22.0881 | -8.5321 | -8.5321 | 21.4631
0.275 | 6.1322 | 10 | -3.8678 | -2.0276 | 21.4631 | -1.7988 | -1.7988 | 21.0135 | -17.9878 | -17.9878 | 20.3885
0.325 | 6.6419 | 10 | -3.3581 | -2.1115 | 20.3885 | -2.5085 | -2.5085 | 19.7613 | -25.0846 | -25.0846 | 19.1363
0.35 | 7.1203 | 10 | -2.8797 | -2.1835 | 19.1363 | -3.0096 | -3.0096 | 18.3839 | -30.0961 | -30.0961 | 17.7589
0.375 | 7.5643 | 10 | -2.4357 | -2.2444 | 17.7589 | -3.3286 | -3.3286 | 16.9268 | -33.2864 | -33.2864 | 16.3018
0.4 | 7.9718 | 10 | -2.0282 | -2.2951 | 16.3018 | -3.4907 | -3.4907 | 15.4291 | -34.907 | -34.907 | 14.8041
0.425 | 8.342 | 10 | -1.658 | -2.3366 | 14.8041 | -3.5195 | -3.5195 | 13.9242 | -35.1947 | -35.1947 | 13.2992
0.45 | 8.6744 | 10 | -1.3256 | -2.3697 | 13.2992 | -3.437 | -3.437 | 12.44 | -34.37 | -34.37 | 11.815
0.475 | 8.9698 | 10 | -1.0302 | -2.3955 | 11.815 | -3.2635 | -3.2635 | 10.9991 | -32.6354 | -32.6354 | 10.3741
0.5 | 9.2292 | 10 | -0.77084 | -2.4147 | 10.3741 | -3.0176 | -3.0176 | 9.6197 | -30.1756 | -30.1756 | 8.9947
0.525 | 9.454 | 10 | -0.54597 | -2.4284 | 8.9947 | -2.7157 | -2.7157 | 8.3158 | -27.1567 | -27.1567 | 7.6908
0.55 | 9.6463 | 10 | -0.3537 | -2.4372 | 7.6908 | -2.3727 | -2.3727 | 7.0976 | -23.7266 | -23.7266 | 6.4726
0.575 | 9.8081 | 10 | -0.19189 | -2.442 | 6.4726 | -2.0016 | -2.0016 | 5.9722 | -20.0156 | -20.0156 | 5.3472
0.6 | 9.9418 | 10 | -0.058207 | -2.4435 | 5.3472 | -1.6137 | -1.6137 | 4.9438 | -16.1366 | -16.1366 | 4.3188
0.625 | 10.0498 | 10 | 0.049763 | -2.4422 | 4.3188 | -1.2187 | -1.2187 | 4.0141 | -12.1868 | -12.1868 | 3.3891
0.65 | 10.1345 | 10 | 0.13449 | -2.4389 | 3.3891 | -0.82479 | -0.82479 | 3.183 | -8.2479 | -8.2479 | 2.558
0.675 | 10.1984 | 10 | 0.19844 | -2.4339 | 2.558 | -0.43876 | -0.43876 | 2.4483 | -4.3876 | -4.3876 | 1.8233
0.7 | 10.244 | 10 | 0.24402 | -2.4278 | 1.8233 | -0.066105 | -0.066105 | 1.8067 | -0.66105 | -0.66105 | 1.1817
0.725 | 10.2736 | 10 | 0.27357 | -2.421 | 1.1817 | 0.28886 | 0.28886 | 1.254 | 2.8886 | 2.8886 | 0.62895
0.75 | 10.2893 | 10 | 0.28929 | -2.4137 | 0.62895 | 0.62285 | 0.62285 | 0.78466 | 6.2285 | 6.2285 | 0.15966
0.775 | 10.2933 | 10 | 0.29328 | -2.4064 | 0.15966 | 0.93351 | 0.93351 | 0.39304 | 9.3351 | 9.3351 | -0.23196
0.8 | 10.2875 | 10 | 0.28748 | -2.3992 | -0.23196 | 1.2193 | 1.2193 | 0.072867 | 12.193 | 12.193 | -0.55213
0.825 | 10.2737 | 10 | 0.27368 | -2.3924 | -0.55213 | 1.4794 | 1.4794 | -0.18229 | 14.7936 | 14.7936 | -0.80729
0.85 | 10.2535 | 10 | 0.2535 | -2.386 | -0.80729 | 1.7134 | 1.7134 | -0.37893 | 17.1345 | 17.1345 | -1.0039
0.875 | 10.2284 | 10 | 0.2284 | -2.3803 | -1.0039 | 1.9218 | 1.9218 | -0.52348 | 19.2182 | 19.2182 | -1.1485
0.9 | 10.1997 | 10 | 0.19969 | -2.3753 | -1.1485 | 2.1051 | 2.1051 | -0.62219 | 21.0514 | 21.0514 | -1.2472
0.925 | 10.1685 | 10 | 0.16851 | -2.3711 | -1.2472 | 2.2644 | 2.2644 | -0.68109 | 22.6441 | 22.6441 | -1.3061
0.95 | 10.1359 | 10 | 0.13585 | -2.3677 | -1.3061 | 2.4009 | 2.4009 | -0.70587 | 24.0088 | 24.0088 | -1.3309
0.975 | 10.1026 | 10 | 0.10258 | -2.3652 | -1.3309 | 2.516 | 2.516 | -0.70187 | 25.1599 | 25.1599 | -1.3269
1 | 10.0694 | 10 | 0.069411 | -2.3634 | -1.3269 | 2.6113 | 2.6113 | -0.67404 | 26.1132 | 26.1132 | -1.299
1.025 | 10.0369 | 10 | 0.036935 | -2.3625 | -1.299 | 2.6885 | 2.6885 | -0.62691 | 26.8853 | 26.8853 | -1.2519
1.05 | 10.0056 | 10 | 0.005637 | -2.3624 | -1.2519 | 2.7493 | 2.7493 | -0.56458 | 27.4932 | 27.4932 | -1.1896
1.075 | 9.9759 | 10 | -0.024103 | -2.363 | -1.1896 | 2.7954 | 2.7954 | -0.49073 | 27.9539 | 27.9539 | -1.1157
1.1 | 9.948 | 10 | -0.051996 | -2.3643 | -1.1157 | 2.8284 | 2.8284 | -0.40863 | 28.2841 | 28.2841 | -1.0336
1.125 | 9.9222 | 10 | -0.077837 | -2.3662 | -1.0336 | 2.85 | 2.85 | -0.32113 | 28.5002 | 28.5002 | -0.94613
1.15 | 9.8985 | 10 | -0.10149 | -2.3687 | -0.94613 | 2.8618 | 2.8618 | -0.23069 | 28.6176 | 28.6176 | -0.85569
1.175 | 9.8771 | 10 | -0.12288 | -2.3718 | -0.85569 | 2.8651 | 2.8651 | -0.13942 | 28.6508 | 28.6508 | -0.76442
1.2 | 9.858 | 10 | -0.14199 | -2.3754 | -0.76442 | 2.8614 | 2.8614 | -0.049076 | 28.6136 | 28.6136 | -0.67408
1.225 | 9.8412 | 10 | -0.15884 | -2.3793 | -0.67408 | 2.8519 | 2.8519 | 0.038889 | 28.5186 | 28.5186 | -0.58611
1.25 | 9.8265 | 10 | -0.1735 | -2.3837 | -0.58611 | 2.8377 | 2.8377 | 0.12332 | 28.3771 | 28.3771 | -0.50168
1.275 | 9.814 | 10 | -0.18604 | -2.3883 | -0.50168 | 2.82 | 2.82 | 0.20331 | 28.1996 | 28.1996 | -0.42169
1.3 | 9.8034 | 10 | -0.19658 | -2.3932 | -0.42169 | 2.7995 | 2.7995 | 0.27819 | 27.9952 | 27.9952 | -0.34681
1.325 | 9.7947 | 10 | -0.20525 | -2.3984 | -0.34681 | 2.7772 | 2.7772 | 0.34749 | 27.7722 | 27.7722 | -0.27751
1.35 | 9.7878 | 10 | -0.21219 | -2.4037 | -0.27751 | 2.7538 | 2.7538 | 0.41094 | 27.5377 | 27.5377 | -0.21406
1.375 | 9.7825 | 10 | -0.21754 | -2.4091 | -0.21406 | 2.7298 | 2.7298 | 0.46838 | 27.2976 | 27.2976 | -0.15662
1.4 | 9.7785 | 10 | -0.22146 | -2.4147 | -0.15662 | 2.7057 | 2.7057 | 0.51981 | 27.0573 | 27.0573 | -0.10519
1.425 | 9.7759 | 10 | -0.22409 | -2.4203 | -0.10519 | 2.6821 | 2.6821 | 0.56533 | 26.821 | 26.821 | -0.059667
1.45 | 9.7744 | 10 | -0.22558 | -2.4259 | -0.059667 | 2.6592 | 2.6592 | 0.60514 | 26.5922 | 26.5922 | -0.019862
1.475 | 9.7739 | 10 | -0.22607 | -2.4315 | -0.019862 | 2.6374 | 2.6374 | 0.63948 | 26.3737 | 26.3737 | 0.014479
1.5 | 9.7743 | 10 | -0.22571 | -2.4372 | 0.014479 | 2.6168 | 2.6168 | 0.66867 | 26.1676 | 26.1676 | 0.043668
1.525 | 9.7754 | 10 | -0.22462 | -2.4428 | 0.043668 | 2.5975 | 2.5975 | 0.69305 | 25.9754 | 25.9754 | 0.068053
1.55 | 9.7771 | 10 | -0.22292 | -2.4484 | 0.068053 | 2.5798 | 2.5798 | 0.71301 | 25.7983 | 25.7983 | 0.088009
1.575 | 9.7793 | 10 | -0.22072 | -2.4539 | 0.088009 | 2.5637 | 2.5637 | 0.72893 | 25.6367 | 25.6367 | 0.10393
1.6 | 9.7819 | 10 | -0.21812 | -2.4593 | 0.10393 | 2.5491 | 2.5491 | 0.7412 | 25.491 | 25.491 | 0.1162
1.625 | 9.7848 | 10 | -0.21522 | -2.4647 | 0.1162 | 2.5361 | 2.5361 | 0.75022 | 25.3609 | 25.3609 | 0.12522
1.65 | 9.7879 | 10 | -0.21209 | -2.47 | 0.12522 | 2.5246 | 2.5246 | 0.75638 | 25.2463 | 25.2463 | 0.13138
1.675 | 9.7912 | 10 | -0.2088 | -2.4753 | 0.13138 | 2.5146 | 2.5146 | 0.76004 | 25.1464 | 25.1464 | 0.13504
1.7 | 9.7946 | 10 | -0.20543 | -2.4804 | 0.13504 | 2.5061 | 2.5061 | 0.76155 | 25.0606 | 25.0606 | 0.13655
1.725 | 9.798 | 10 | -0.20201 | -2.4854 | 0.13655 | 2.4988 | 2.4988 | 0.76125 | 24.988 | 24.988 | 0.13625
1.75 | 9.8014 | 10 | -0.19861 | -2.4904 | 0.13625 | 2.4928 | 2.4928 | 0.75944 | 24.9276 | 24.9276 | 0.13444
1.775 | 9.8048 | 10 | -0.19524 | -2.4953 | 0.13444 | 2.4878 | 2.4878 | 0.75641 | 24.8785 | 24.8785 | 0.13141
1.8 | 9.808 | 10 | -0.19196 | -2.5001 | 0.13141 | 2.484 | 2.484 | 0.7524 | 24.8396 | 24.8396 | 0.1274
1.825 | 9.8112 | 10 | -0.18877 | -2.5048 | 0.1274 | 2.481 | 2.481 | 0.74764 | 24.8099 | 24.8099 | 0.12264
1.85 | 9.8143 | 10 | -0.18571 | -2.5094 | 0.12264 | 2.4788 | 2.4788 | 0.74235 | 24.7883 | 24.7883 | 0.11735
1.875 | 9.8172 | 10 | -0.18277 | -2.514 | 0.11735 | 2.4774 | 2.4774 | 0.7367 | 24.7739 | 24.7739 | 0.1117
1.9 | 9.82 | 10 | -0.17998 | -2.5185 | 0.1117 | 2.4766 | 2.4766 | 0.73084 | 24.7657 | 24.7657 | 0.10584
1.925 | 9.8227 | 10 | -0.17734 | -2.5229 | 0.10584 | 2.4763 | 2.4763 | 0.72491 | 24.7628 | 24.7628 | 0.099909
1.95 | 9.8252 | 10 | -0.17484 | -2.5273 | 0.099909 | 2.4764 | 2.4764 | 0.71902 | 24.7643 | 24.7643 | 0.094017
1.975 | 9.8275 | 10 | -0.17249 | -2.5316 | 0.094017 | 2.477 | 2.477 | 0.71326 | 24.7696 | 24.7696 | 0.088256
2 | 9.8297 | 10 | -0.17028 | -2.5359 | 0.088256 | 2.4778 | 2.4778 | 0.7077 | 24.7777 | 24.7777 | 0.0827
2.025 | 9.8318 | 10 | -0.16821 | -2.5401 | 0.0827 | 2.4788 | 2.4788 | 0.70241 | 24.7883 | 24.7883 | 0.077406
2.05 | 9.8337 | 10 | -0.16628 | -2.5443 | 0.077406 | 2.4801 | 2.4801 | 0.69742 | 24.8005 | 24.8005 | 0.072419
2.075 | 9.8355 | 10 | -0.16447 | -2.5484 | 0.072419 | 2.4814 | 2.4814 | 0.69277 | 24.814 | 24.814 | 0.067769
2.1 | 9.8372 | 10 | -0.16277 | -2.5524 | 0.067769 | 2.4828 | 2.4828 | 0.68848 | 24.8283 | 24.8283 | 0.063476
2.125 | 9.8388 | 10 | -0.16119 | -2.5565 | 0.063476 | 2.4843 | 2.4843 | 0.68455 | 24.843 | 24.843 | 0.05955
2.15 | 9.8403 | 10 | -0.1597 | -2.5605 | 0.05955 | 2.4858 | 2.4858 | 0.68099 | 24.8577 | 24.8577 | 0.055993
2.175 | 9.8417 | 10 | -0.1583 | -2.5644 | 0.055993 | 2.4872 | 2.4872 | 0.6778 | 24.8723 | 24.8723 | 0.0528
2.2 | 9.843 | 10 | -0.15698 | -2.5683 | 0.0528 | 2.4886 | 2.4886 | 0.67496 | 24.8864 | 24.8864 | 0.049961
2.225 | 9.8443 | 10 | -0.15573 | -2.5722 | 0.049961 | 2.49 | 2.49 | 0.67246 | 24.9 | 24.9 | 0.04746
2.25 | 9.8455 | 10 | -0.15454 | -2.5761 | 0.04746 | 2.4913 | 2.4913 | 0.67028 | 24.9128 | 24.9128 | 0.04528
2.275 | 9.8466 | 10 | -0.15341 | -2.5799 | 0.04528 | 2.4925 | 2.4925 | 0.6684 | 24.9248 | 24.9248 | 0.0434
2.3 | 9.8477 | 10 | -0.15233 | -2.5837 | 0.0434 | 2.4936 | 2.4936 | 0.6668 | 24.9359 | 24.9359 | 0.041796
2.325 | 9.8487 | 10 | -0.15128 | -2.5875 | 0.041796 | 2.4946 | 2.4946 | 0.66545 | 24.946 | 24.946 | 0.040446
2.35 | 9.8497 | 10 | -0.15027 | -2.5913 | 0.040446 | 2.4955 | 2.4955 | 0.66433 | 24.9552 | 24.9552 | 0.039325
2.375 | 9.8507 | 10 | -0.14929 | -2.595 | 0.039325 | 2.4963 | 2.4963 | 0.66341 | 24.9634 | 24.9634 | 0.03841
2.4 | 9.8517 | 10 | -0.14833 | -2.5987 | 0.03841 | 2.4971 | 2.4971 | 0.66268 | 24.9706 | 24.9706 | 0.037676
2.425 | 9.8526 | 10 | -0.14738 | -2.6024 | 0.037676 | 2.4977 | 2.4977 | 0.6621 | 24.977 | 24.977 | 0.0371
2.45 | 9.8535 | 10 | -0.14646 | -2.6061 | 0.0371 | 2.4982 | 2.4982 | 0.66166 | 24.9825 | 24.9825 | 0.036663
2.475 | 9.8545 | 10 | -0.14554 | -2.6097 | 0.036663 | 2.4987 | 2.4987 | 0.66134 | 24.9872 | 24.9872 | 0.036342
2.5 | 9.8554 | 10 | -0.14463 | -2.6133 | 0.036342 | 2.4991 | 2.4991 | 0.66112 | 24.9911 | 24.9911 | 0.036119
2.525 | 9.8563 | 10 | -0.14373 | -2.6169 | 0.036119 | 2.4994 | 2.4994 | 0.66098 | 24.9943 | 24.9943 | 0.035976
2.55 | 9.8572 | 10 | -0.14283 | -2.6205 | 0.035976 | 2.4997 | 2.4997 | 0.6609 | 24.9969 | 24.9969 | 0.035898
2.575 | 9.8581 | 10 | -0.14193 | -2.624 | 0.035898 | 2.4999 | 2.4999 | 0.66087 | 24.9989 | 24.9989 | 0.035871
2.6 | 9.859 | 10 | -0.14104 | -2.6276 | 0.035871 | 2.5 | 2.5 | 0.66088 | 25.0004 | 25.0004 | 0.03588
2.625 | 9.8599 | 10 | -0.14014 | -2.6311 | 0.03588 | 2.5001 | 2.5001 | 0.66092 | 25.0014 | 25.0014 | 0.035916
2.65 | 9.8608 | 10 | -0.13924 | -2.6345 | 0.035916 | 2.5002 | 2.5002 | 0.66097 | 25.0021 | 25.0021 | 0.035969
2.675 | 9.8617 | 10 | -0.13834 | -2.638 | 0.035969 | 2.5002 | 2.5002 | 0.66103 | 25.0024 | 25.0024 | 0.036029
2.7 | 9.8626 | 10 | -0.13744 | -2.6414 | 0.036029 | 2.5002 | 2.5002 | 0.66109 | 25.0025 | 25.0025 | 0.036091
2.725 | 9.8635 | 10 | -0.13654 | -2.6448 | 0.036091 | 2.5002 | 2.5002 | 0.66115 | 25.0023 | 25.0023 | 0.036148
2.75 | 9.8644 | 10 | -0.13563 | -2.6482 | 0.036148 | 2.5002 | 2.5002 | 0.66119 | 25.0019 | 25.0019 | 0.036195
2.775 | 9.8653 | 10 | -0.13473 | -2.6516 | 0.036195 | 2.5001 | 2.5001 | 0.66123 | 25.0014 | 25.0014 | 0.036229
2.8 | 9.8662 | 10 | -0.13382 | -2.655 | 0.036229 | 2.5001 | 2.5001 | 0.66125 | 25.0007 | 25.0007 | 0.036247
2.825 | 9.8671 | 10 | -0.13292 | -2.6583 | 0.036247 | 2.5 | 2.5 | 0.66125 | 25 | 25 | 0.036246
2.85 | 9.868 | 10 | -0.13201 | -2.6616 | 0.036246 | 2.4999 | 2.4999 | 0.66123 | 24.9992 | 24.9992 | 0.036227
2.875 | 9.8689 | 10 | -0.13111 | -2.6649 | 0.036227 | 2.4998 | 2.4998 | 0.66119 | 24.9984 | 24.9984 | 0.036187
2.9 | 9.8698 | 10 | -0.1302 | -2.6681 | 0.036187 | 2.4998 | 2.4998 | 0.66113 | 24.9976 | 24.9976 | 0.036126
2.925 | 9.8707 | 10 | -0.1293 | -2.6713 | 0.036126 | 2.4997 | 2.4997 | 0.66105 | 24.9968 | 24.9968 | 0.036045
2.95 | 9.8716 | 10 | -0.1284 | -2.6745 | 0.036045 | 2.4996 | 2.4996 | 0.66094 | 24.996 | 24.996 | 0.035945
2.975 | 9.8725 | 10 | -0.1275 | -2.6777 | 0.035945 | 2.4995 | 2.4995 | 0.66083 | 24.9952 | 24.9952 | 0.035825
3 | 9.8734 | 10 | -0.1266 | -2.6809 | 0.035825 | 2.4995 | 2.4995 | 0.66069 | 24.9945 | 24.9945 | 0.035688
3.025 | 9.8743 | 10 | -0.12571 | -2.684 | 0.035688 | 2.4994 | 2.4994 | 0.66053 | 24.9938 | 24.9938 | 0.035534
3.05 | 9.8752 | 10 | -0.12482 | -2.6872 | 0.035534 | 2.4993 | 2.4993 | 0.66037 | 24.9932 | 24.9932 | 0.035365
3.075 | 9.8761 | 10 | -0.12394 | -2.6903 | 0.035365 | 2.4993 | 2.4993 | 0.66018 | 24.9927 | 24.9927 | 0.035182
3.1 | 9.8769 | 10 | -0.12306 | -2.6933 | 0.035182 | 2.4992 | 2.4992 | 0.65999 | 24.9922 | 24.9922 | 0.034987
3.125 | 9.8778 | 10 | -0.12218 | -2.6964 | 0.034987 | 2.4992 | 2.4992 | 0.65978 | 24.9918 | 24.9918 | 0.034781
3.15 | 9.8787 | 10 | -0.12131 | -2.6994 | 0.034781 | 2.4991 | 2.4991 | 0.65957 | 24.9914 | 24.9914 | 0.034565
3.175 | 9.8795 | 10 | -0.12045 | -2.7024 | 0.034565 | 2.4991 | 2.4991 | 0.65934 | 24.991 | 24.991 | 0.034341
3.2 | 9.8804 | 10 | -0.11959 | -2.7054 | 0.034341 | 2.4991 | 2.4991 | 0.65911 | 24.9908 | 24.9908 | 0.034111
3.225 | 9.8813 | 10 | -0.11874 | -2.7084 | 0.034111 | 2.4991 | 2.4991 | 0.65887 | 24.9906 | 24.9906 | 0.033875
3.25 | 9.8821 | 10 | -0.11789 | -2.7113 | 0.033875 | 2.499 | 2.499 | 0.65863 | 24.9904 | 24.9904 | 0.033634
3.275 | 9.8829 | 10 | -0.11705 | -2.7143 | 0.033634 | 2.499 | 2.499 | 0.65839 | 24.9902 | 24.9902 | 0.033391
3.3 | 9.8838 | 10 | -0.11622 | -2.7172 | 0.033391 | 2.499 | 2.499 | 0.65814 | 24.9902 | 24.9902 | 0.033144
3.325 | 9.8846 | 10 | -0.11539 | -2.7201 | 0.033144 | 2.499 | 2.499 | 0.6579 | 24.9901 | 24.9901 | 0.032897
3.35 | 9.8854 | 10 | -0.11457 | -2.7229 | 0.032897 | 2.499 | 2.499 | 0.65765 | 24.9901 | 24.9901 | 0.032649
3.375 | 9.8863 | 10 | -0.11375 | -2.7258 | 0.032649 | 2.499 | 2.499 | 0.6574 | 24.9901 | 24.9901 | 0.0324
3.4 | 9.8871 | 10 | -0.11294 | -2.7286 | 0.0324 | 2.499 | 2.499 | 0.65715 | 24.9901 | 24.9901 | 0.032153
3.425 | 9.8879 | 10 | -0.11214 | -2.7314 | 0.032153 | 2.499 | 2.499 | 0.65691 | 24.9901 | 24.9901 | 0.031906
3.45 | 9.8887 | 10 | -0.11134 | -2.7342 | 0.031906 | 2.499 | 2.499 | 0.65666 | 24.9902 | 24.9902 | 0.031662
3.475 | 9.8895 | 10 | -0.11055 | -2.7369 | 0.031662 | 2.499 | 2.499 | 0.65642 | 24.9903 | 24.9903 | 0.031419
3.5 | 9.8902 | 10 | -0.10976 | -2.7397 | 0.031419 | 2.499 | 2.499 | 0.65618 | 24.9904 | 24.9904 | 0.031178
3.525 | 9.891 | 10 | -0.10898 | -2.7424 | 0.031178 | 2.499 | 2.499 | 0.65594 | 24.9905 | 24.9905 | 0.03094
3.55 | 9.8918 | 10 | -0.10821 | -2.7451 | 0.03094 | 2.4991 | 2.4991 | 0.6557 | 24.9906 | 24.9906 | 0.030704
3.575 | 9.8926 | 10 | -0.10744 | -2.7478 | 0.030704 | 2.4991 | 2.4991 | 0.65547 | 24.9907 | 24.9907 | 0.030471
3.6 | 9.8933 | 10 | -0.10668 | -2.7505 | 0.030471 | 2.4991 | 2.4991 | 0.65524 | 24.9908 | 24.9908 | 0.030241
3.625 | 9.8941 | 10 | -0.10592 | -2.7531 | 0.030241 | 2.4991 | 2.4991 | 0.65501 | 24.9909 | 24.9909 | 0.030014
3.65 | 9.8948 | 10 | -0.10517 | -2.7557 | 0.030014 | 2.4991 | 2.4991 | 0.65479 | 24.991 | 24.991 | 0.029789
3.675 | 9.8956 | 10 | -0.10443 | -2.7584 | 0.029789 | 2.4991 | 2.4991 | 0.65457 | 24.9911 | 24.9911 | 0.029568
3.7 | 9.8963 | 10 | -0.10369 | -2.7609 | 0.029568 | 2.4991 | 2.4991 | 0.65435 | 24.9913 | 24.9913 | 0.029349
3.725 | 9.897 | 10 | -0.10295 | -2.7635 | 0.029349 | 2.4991 | 2.4991 | 0.65413 | 24.9914 | 24.9914 | 0.029133
3.75 | 9.8978 | 10 | -0.10223 | -2.7661 | 0.029133 | 2.4991 | 2.4991 | 0.65392 | 24.9915 | 24.9915 | 0.02892
3.775 | 9.8985 | 10 | -0.1015 | -2.7686 | 0.02892 | 2.4992 | 2.4992 | 0.65371 | 24.9916 | 24.9916 | 0.028709